## FEM
	valori effettivi		valori effettivi		valori teorici				statore pigott		statore Peppe
	statore sp 25 ferro		statore aria		statore sp 40 ferro				Edizione 2005		Sistema 12 volt
	Sistema 12 volt		Sistema 12 volt		Sistema 12 volt				Sistema 12 volt		bobine in aria
	attualmente in funzione		vecchio statore		prossima realizzazione				Valori finali come
									da manuale

Magneti	40x10x5		40x10x5		40x10x5				46x30x10		40x20x10
Tesla	1,3300		1,3300		1,3300				1,3000		1,33
Superficie mq	0,0004		0,0004		0,0004				0,0013		0,0008
Quantità	28		28		16				12		20
Rendimento %	72		50		72	?? da verificare			50		50
Bobine	24		24		12				10		15
Ohm bobina	0,0200		0,0500		0,0900				0,0600		0,06
Ohm fase	0,1600		0,8000		0,3600				0,2000		0,3000
Ohm delta	0,0528		0,2640		0,1188				0,0660		0,0990
Ohm stella	0,2768		1,3840		0,6228				0,3460		0,5190
Spire	28		40		72				70		65
Flusso in%	0,9576		0,6650		0,9576				0,6500		0,6650
DF Weber	0,0008		0,0005		0,0008				0,0017		0,0011
RPM	130		130		130				130		130
giri/secondi	0,4615		0,4615		0,4615				0,4615		0,4615
DTF cambio polo	0,0165		0,0165		0,0288				0,0385		0,0231
FEM volt*spira	0,0465		0,0323		0,0266	Colleg. Delta			0,0436		0,0461
Volt bobina	1,3013		1,2910		1,9121				2,2948		2,2533
Volt*fase AC *	5,2053		5,1639		7,6485	7,6485	Volt*fase AC Δ		3,8247		5,6333
Volt*3fasi AC *	9,0051		8,9336		13,2320	7,6485	Volt*3fase AC Δ		6,6168		9,7457
volt*3fase DC *	11,2872		11,1864		17,2471	9,3844	Volt*3fase DC Δ		7,9197		12,3314
tensione nominale	12,00		12,00		12,00				12,00		12,00
Ampere disponibili	-2,58		-0,59		8,43	-22,02			-11,79		0,64
Corrente saturazione Ampere	57,00		23,00		44,00	?? da verificare			??		??
potenza Watt	-30,90		-7,05		101,10	-264,20			-141,51		7,66

				Modificare i valori in giallo solo sulle caselle B21 e B29 il calcolo sarà aggiornato automaticamente su tutti gli statori in esame. Sarà preso in esame il collegamento più diffuso quello a stella.
Per sistema 12 volt		Per sistema 24 volt
batteria scarica 11,5 volt		batteria scarica 23 volt
batteria carica 14,4 volt		batteria carica 28,8 volt